## 路段 1
資料日期： | 2022-03-15
路口名稱： | 陽明路-交通路
路段編號： | 1
表格名稱： | 延誤時間登錄表 |  |  |  |  | 表格名稱： | 轉向流量登錄表
起始時間 hh：mm | +0秒 (車次) | +15秒 (車次) | +30秒 (車次) | +45秒 (車次) | 停等車輛數 (車) | 車種 | 大型車 |  |  | 小型車
[6 empty] | 轉向 | 左轉 | 直行 | 右轉 | 左轉 | 直行 | 右轉 |  |  | 1 | 平均跟隨車隊延誤時間 T_Q |  | 5 | 車輛停等百分比 FVS
07:00 | 2 | 4 | 7 | 8 | 10 | 07:00~07:05 | 0 | 0 | 0 | 41 | 3 | 0 | 7:00 | 44 |  | I_S | 15 |  | V_STOP | 1232
07:01 | 13 | 14 | 0 | 0 | 4 | 07:05~07:10 | 2 | 1 | 0 | 84 | 0 | 6 | 7:05 | 93 |  | V_iq | 5216 |  | V_T | 18896
07:02 | 0 | 5 | 6 | 8 | 9 | 07:10~07:15 | 0 | 0 | 0 | 143 | 3 | 0 | 7:10 | 146 |  | V_T | 18896
07:03 | 10 | 0 | 0 | 0 | 4 | 07:15~07:20 | 1 | 0 | 0 | 218 | 4 | 4 | 7:15 | 227 |  |  |  |  | FVS | 0.065199
07:04 | 2 | 0 | 7 | 10 | 8 | 07:20~07:25 | 2 | 0 | 0 | 279 | 5 | 2 | 7:20 | 288 |  | T_Q | 3.7265
07:05 | 10 | 10 | 14 | 18 | 4 | 07:25~07:30 | 0 | 0 | 0 | 384 | 5 | 1 | 7:25 | 390 |  |  |  | 6 | 平均控制延誤 d
07:06 | 0 | 0 | 0 | 3 | 4 | 07:30~07:35 | 1 | 0 | 0 | 440 | 1 | 4 | 7:30 | 446 | 2 | 停等車輛平均停等延誤 T_STOP |  |  | T_Q | 3.7265
07:07 | 5 | 5 | 5 | 8 | 5 | 07:35~07:40 | 0 | 0 | 0 | 510 | 2 | 3 | 7:35 | 515 |  | T_iq | 78240 |  | FVS | 0.065199
07:08 | 9 | 11 | 0 | 0 | 2 | 07:40~07:45 | 1 | 0 | 0 | 579 | 5 | 3 | 7:40 | 588 |  | V_STOP | 1232 |  | S_f | 35
07:09 | 0 | 0 | 1 | 2 | 2 | 07:45~07:50 | 1 | 0 | 0 | 643 | 3 | 2 | 7:45 | 649 |  |  |  |  | CF | 5
07:10 | 2 | 10 | 13 | 0 | 16 | 07:50~07:55 | 1 | 0 | 0 | 701 | 5 | 1 | 7:50 | 708 |  | T_STOP | 63.5065
07:11 | 0 | 0 | 2 | 7 | 7 | 07:55~08:00 | 1 | 0 | 0 | 781 | 4 | 1 | 7:55 | 787 |  |  |  |  | d | 4.0525
07:12 | 7 | 14 | 15 | 21 | 12 | 08:00~08:05 | 4 | 0 | 0 | 841 | 7 | 6 | 8:00 | 858 | 3 | 通行車輛平均停等延誤 T_T
07:13 | 26 | 0 | 0 | 0 | 4 | 08:05~08:10 | 0 | 0 | 0 | 882 | 4 | 5 | 8:05 | 891 |  | T_iq | 78240
07:14 | 2 | 6 | 6 | 10 | 15 | 08:10~08:15 | 1 | 0 | 0 | 952 | 1 | 5 | 8:10 | 959 |  | V_T | 18896
07:15 | 19 | 19 | 0 | 0 | 2 | 08:15~08:20 | 1 | 0 | 0 | 1010 | 4 | 4 | 8:15 | 1019
07:16 | 0 | 2 | 2 | 4 | 9 | 08:20~08:25 | 2 | 2 | 0 | 1064 | 2 | 6 | 8:20 | 1076 |  | T_T | 4.1406
07:17 | 10 | 20 | 30 | 31 | 14 | 08:25~08:30 | 0 | 0 | 0 | 1127 | 5 | 3 | 8:25 | 1135
07:18 | 0 | 0 | 8 | 12 | 14 | 08:30~08:35 | 1 | 2 | 0 | 1182 | 3 | 3 | 8:30 | 1191 | 4 | 停等車輛數 V_SLC
07:19 | 17 | 18 | 23 | 26 | 15 | 08:35~08:40 | 1 | 0 | 0 | 1254 | 2 | 4 | 8:35 | 1261 |  | V_STOP | 1232
07:20 | 28 | 0 | 0 | 1 | 4 | 08:40~08:45 | 1 | 0 | 0 | 1317 | 4 | 5 | 8:40 | 1327 |  | N_c | 48
07:21 | 2 | 6 | 10 | 18 | 15 | 08:45~08:50 | 0 | 0 | 0 | 1370 | 1 | 5 | 8:45 | 1376 |  | N_L | 4
07:22 | 23 | 26 | 0 | 0 | 5 | 08:50~08:55 | 1 | 1 | 0 | 1440 | 4 | 6 | 8:50 | 1452
07:23 | 0 | 0 | 3 | 8 | 9 | 08:55~09:00 | 1 | 0 | 0 | 1460 | 1 | 8 | 8:55 | 1470 |  | V_SLC | 6.4167
07:24 | 11 | 21 | 24 | 27 | 15
07:25 | 0 | 0 | 1 | 3 | 9
07:26 | 10 | 14 | 22 | 26 | 17
07:27 | 29 | 0 | 0 | 2 | 4
07:28 | 3 | 12 | 19 | 23 | 20
07:29 | 28 | 32 | 0 | 0 | 7
07:30 | 0 | 3 | 9 | 16 | 20
07:31 | 20 | 23 | 24 | 27 | 7
07:32 | 0 | 0 | 5 | 10 | 14
07:33 | 14 | 20 | 24 | 25 | 11
07:34 | 27 | 0 | 0 | 2 | 6
07:35 | 5 | 11 | 16 | 23 | 24
07:36 | 25 | 25 | 0 | 0 | 2
07:37 | 0 | 4 | 7 | 11 | 18
07:38 | 20 | 23 | 28 | 30 | 8
07:39 | 0 | 0 | 3 | 9 | 10
07:40 | 17 | 17 | 20 | 25 | 11
07:41 | 26 | 0 | 0 | 1 | 7
07:42 | 5 | 14 | 22 | 23 | 16
07:43 | 24 | 26 | 0 | 0 | 2
07:44 | 0 | 6 | 14 | 18 | 20
07:45 | 21 | 25 | 25 | 0 | 7
07:46 | 0 | 0 | 0 | 6 | 7
07:47 | 9 | 13 | 20 | 22 | 13
07:48 | 24 | 0 | 0 | 1 | 11
07:49 | 10 | 14 | 17 | 21 | 15
07:50 | 21 | 21 | 0 | 0 | 13
07:51 | 0 | 16 | 24 | 27 | 5
07:52 | 31 | 31 | 0 | 0 | 13
07:53 | 0 | 0 | 5 | 9 | 3
07:54 | 13 | 14 | 15 | 16 | 6
07:55 | 16 | 0 | 0 | 2 | 7
07:56 | 4 | 8 | 10 | 16 | 11
07:57 | 19 | 20 | 0 | 0 | 16
07:58 | 0 | 9 | 11 | 18 | 5
07:59 | 18 | 19 | 24 | 27 | 12
08:00 | 0 | 0 | 10 | 19 | 16
08:01 | 20 | 20 | 20 | 21 | 10
08:02 | 24 | 0 | 0 | 11 | 23
08:03 | 21 | 24 | 24 | 26 | 7
08:04 | 31 | 32 | 33 | 2 | 11
08:05 | 0 | 9 | 13 | 13 | 11
08:06 | 13 | 16 | 16 | 22 | 10
08:07 | 0 | 0 | 0 | 5 | 7
08:08 | 7 | 8 | 10 | 14 | 14
08:09 | 17 | 0 | 0 | 1 | 8
08:10 | 3 | 3 | 3 | 4 | 5
08:11 | 6 | 8 | 12 | 0 | 10
08:12 | 0 | 4 | 11 | 12 | 5
08:13 | 14 | 15 | 18 | 23 | 19
08:14 | 0 | 0 | 7 | 13 | 8
08:15 | 14 | 15 | 18 | 22 | 20
08:16 | 26 | 31 | 0 | 5 | 14
08:17 | 11 | 13 | 15 | 23 | 13
08:18 | 27 | 33 | 38 | 0 | 13
08:19 | 10 | 12 | 14 | 19 | 11
08:20 | 20 | 22 | 29 | 31 | 10
08:21 | 0 | 0 | 7 | 11 | 5
08:22 | 14 | 18 | 26 | 31 | 14
08:23 | 32 | 33 | 0 | 8 | 4
08:24 | 13 | 17 | 18 | 22 | 12
08:25 | 25 | 30 | 32 | 0 | 5
08:26 | 0 | 5 | 6 | 9 | 10
08:27 | 13 | 20 | 26 | 31 | 21
08:28 | 0 | 0 | 0 | 8 | 7
08:29 | 10 | 15 | 23 | 29 | 20
08:30 | 32 | 0 | 0 | 1 | 8
08:31 | 5 | 6 | 9 | 15 | 12
08:32 | 16 | 18 | 15 | 0 | 5
08:33 | 0 | 5 | 8 | 11 | 14
08:34 | 15 | 20 | 23 | 26 | 14
08:35 | 27 | 0 | 0 | 4 | 7
08:36 | 8 | 12 | 20 | 24 | 25
08:37 | 26 | 10 | 0 | 3 | 6
08:38 | 7 | 11 | 15 | 16 | 9
08:39 | 18 | 0 | 0 | 0 | 3
08:40 | 3 | 7 | 11 | 14 | 13
08:41 | 16 | 0 | 1 | 3 | 3
08:42 | 3 | 5 | 10 | 16 | 15
08:43 | 8 | 0 | 2 | 4 | 7
08:44 | 7 | 8 | 10 | 11 | 7
08:45 | 2 | 0 | 3 | 8 | 15
08:46 | 11 | 15 | 16 | 15 | 5
08:47 | 0 | 1 | 6 | 14 | 20
08:48 | 20 | 27 | 28 | 0 | 10
08:49 | 0 | 4 | 6 | 15 | 23
08:50 | 24 | 25 | 29 | 10 | 5
08:51 | 0 | 4 | 8 | 10 | 15
08:52 | 17 | 21 | 22 | 0 | 5
08:53 | 3 | 4 | 5 | 7 | 15
08:54 | 10 | 18 | 22 | 3 | 9
08:55 | 4 | 5 | 7 | 9 | 5
08:56 | 9 | 12 | 0 | 0 | 9
08:57 | 4 | 5 | 7 | 7 | 4
08:58 | 10 | 5 | 0 | 2 | 5
08:59 | 7 | 10 | 13 | 14 | 11
| 1320 | 1272 | 1266 | 1358 | 1232

## 路段 2
資料日期： | 2022-03-15
路口名稱： | 陽明路-交通路
路段編號： | 2
表格名稱： | 延誤時間登錄表 |  |  |  |  | 表格名稱： | 轉向流量登錄表
起始時間 hh：mm | +0秒 (車次) | +15秒 (車次) | +30秒 (車次) | +45秒 (車次) | 停等車輛數 (車) | 車種 | 大型車 |  |  | 小型車
[6 empty] | 轉向 | 左轉 | 直行 | 右轉 | 左轉 | 直行 | 右轉 |  |  | 1 | 平均跟隨車隊延誤時間 T_Q |  | 5 | 車輛停等百分比 FVS
07:00 | 24 | 32 | 32 | 33 | 32 | 07:00~07:05 | 0 | 0 | 0 | 2 | 105 | 4 | 7:00 | 111 |  | I_S | 15 |  | V_STOP | 1735
07:01 | 0 | 0 | 0 | 0 | 18 | 07:05~07:10 | 0 | 0 | 0 | 4 | 172 | 7 | 7:05 | 183 |  | V_qi | 5024 |  | V_T | 30097
07:02 | 0 | 0 | 10 | 11 | 20 | 07:10~07:15 | 0 | 2 | 0 | 7 | 292 | 11 | 7:10 | 312 |  | V_T | 30097
07:03 | 15 | 15 | 16 | 24 | 10 | 07:15~07:20 | 0 | 0 | 0 | 11 | 363 | 12 | 7:15 | 386 |  |  |  |  | FVS | 0.057647
07:04 | 0 | 0 | 0 | 0 | 30 | 07:20~07:25 | 1 | 2 | 0 | 15 | 481 | 16 | 7:20 | 515 |  | T_Q | 2.2535
07:05 | 1 | 1 | 1 | 10 | 0 | 07:25~07:30 | 0 | 1 | 0 | 22 | 569 | 19 | 7:25 | 611 |  |  |  | 6 | 平均控制延誤 d
07:06 | 25 | 0 | 0 | 0 | 26 | 07:30~07:35 | 0 | 1 | 0 | 32 | 654 | 20 | 7:30 | 707 | 2 | 停等車輛平均停等延誤 T_STOP |  |  | T_Q | 2.2535
07:07 | 0 | 1 | 4 | 17 | 0 | 07:35~07:40 | 0 | 1 | 0 | 35 | 760 | 21 | 7:35 | 817 |  | T_qi | 75360 |  | FVS | 0.057647
07:08 | 28 | 29 | 29 | 0 | 26 | 07:40~07:45 | 0 | 0 | 0 | 40 | 888 | 24 | 7:40 | 952 |  | V_STOP | 1735 |  | S_f | 40
07:09 | 0 | 0 | 0 | 16 | 5 | 07:45~07:50 | 0 | 1 | 0 | 45 | 956 | 24 | 7:45 | 1026 |  |  |  |  | CF | 7
07:10 | 35 | 36 | 38 | 41 | 30 | 07:50~07:55 | 0 | 0 | 0 | 55 | 1038 | 24 | 7:50 | 1117 |  | T_STOP | 43.4352
07:11 | 0 | 0 | 0 | 0 | 12 | 07:55~08:00 | 0 | 2 | 0 | 61 | 1110 | 25 | 7:55 | 1198 |  |  |  |  | d | 2.657
07:12 | 12 | 17 | 19 | 20 | 4 | 08:00~08:05 | 0 | 0 | 0 | 73 | 1193 | 28 | 8:00 | 1294 | 3 | 通行車輛平均停等延誤 T_T
07:13 | 22 | 0 | 0 | 0 | 0 | 08:05~08:10 | 0 | 0 | 0 | 80 | 1269 | 34 | 8:05 | 1383 |  | T_qi | 75360
07:14 | 0 | 50 | 5 | 5 | 5 | 08:10~08:15 | 0 | 1 | 0 | 86 | 1394 | 36 | 8:10 | 1517 |  | V_T | 30097
07:15 | 5 | 15 | 26 | 0 | 20 | 08:15~08:20 | 0 | 0 | 0 | 92 | 1484 | 36 | 8:15 | 1612
07:16 | 0 | 0 | 0 | 0 | 0 | 08:20~08:25 | 0 | 0 | 0 | 96 | 1565 | 36 | 8:20 | 1697 |  | T_T | 2.5039
07:17 | 0 | 20 | 29 | 30 | 31 | 08:25~08:30 | 0 | 1 | 0 | 99 | 1646 | 37 | 8:25 | 1783
07:18 | 0 | 0 | 0 | 2 | 3 | 08:30~08:35 | 1 | 3 | 0 | 108 | 1734 | 40 | 8:30 | 1886 | 4 | 停等車輛數 V_SLC
07:19 | 12 | 40 | 44 | 45 | 45 | 08:35~08:40 | 0 | 3 | 0 | 116 | 1847 | 42 | 8:35 | 2008 |  | V_STOP | 1735
07:20 | 45 | 0 | 1 | 1 | 0 | 08:40~08:45 | 0 | 0 | 0 | 124 | 1918 | 43 | 8:40 | 2085 |  | N_c | 48
07:21 | 1 | 10 | 20 | 21 | 27 | 08:45~08:50 | 1 | 1 | 0 | 135 | 2019 | 44 | 8:45 | 2200 |  | N_L | 5
07:22 | 22 | 25 | 0 | 0 | 6 | 08:50~08:55 | 1 | 3 | 0 | 136 | 2133 | 46 | 8:50 | 2319
07:23 | 1 | 2 | 3 | 17 | 22 | 08:55~09:00 | 0 | 0 | 0 | 140 | 2192 | 46 | 8:55 | 2378 |  | V_SLC | 7.2292
07:24 | 22 | 23 | 23 | 30 | 10
07:25 | 0 | 4 | 5 | 5 | 7
07:26 | 4 | 5 | 7 | 13 | 27
07:27 | 24 | 0 | 1 | 1 | 2
07:28 | 2 | 3 | 4 | 24 | 35
07:29 | 35 | 35 | 0 | 0 | 0
07:30 | 2 | 3 | 3 | 17 | 40
07:31 | 36 | 36 | 39 | 39 | 5
07:32 | 0 | 4 | 5 | 5 | 25
07:33 | 16 | 19 | 20 | 21 | 8
07:34 | 25 | 0 | 2 | 2 | 2
07:35 | 2 | 8 | 7 | 7 | 8
07:36 | 7 | 8 | 17 | 0 | 17
07:37 | 0 | 2 | 2 | 2 | 3
07:38 | 1 | 17 | 31 | 34 | 2
07:39 | 0 | 1 | 1 | 1 | 30
07:40 | 0 | 15 | 28 | 37 | 4
07:41 | 38 | 0 | 0 | 0 | 37
07:42 | 0 | 18 | 27 | 29 | 0
07:43 | 29 | 30 | 1 | 2 | 30
07:44 | 2 | 2 | 2 | 13 | 1
07:45 | 13 | 15 | 18 | 19 | 24
07:46 | 0 | 1 | 1 | 2 | 12
07:47 | 1 | 1 | 2 | 10 | 8
07:48 | 18 | 0 | 0 | 0 | 13
07:49 | 0 | 3 | 3 | 13 | 27
07:50 | 25 | 32 | 0 | 1 | 3
07:51 | 6 | 6 | 4 | 18 | 26
07:52 | 26 | 30 | 32 | 32 | 10
07:53 | 1 | 2 | 9 | 8 | 7
07:54 | 20 | 26 | 32 | 32 | 28
07:55 | 32 | 6 | 0 | 5 | 6
07:56 | 14 | 18 | 20 | 20 | 5
07:57 | 20 | 21 | 0 | 2 | 16
07:58 | 8 | 9 | 5 | 7 | 2
07:59 | 6 | 7 | 24 | 30 | 11
08:00 | 1 | 4 | 5 | 5 | 32
08:01 | 2 | 1 | 1 | 9 | 4
08:02 | 22 | 1 | 1 | 5 | 22
08:03 | 5 | 2 | 3 | 15 | 10
08:04 | 26 | 32 | 34 | 4 | 25
08:05 | 0 | 0 | 4 | 15 | 14
08:06 | 26 | 35 | 35 | 35 | 25
08:07 | 1 | 11 | 2 | 2 | 34
08:08 | 22 | 30 | 30 | 30 | 20
08:09 | 32 | 0 | 0 | 2 | 26
08:10 | 2 | 15 | 14 | 14 | 5
08:11 | 13 | 13 | 0 | 1 | 17
08:12 | 1 | 2 | 2 | 0 | 10
08:13 | 0 | 10 | 23 | 27 | 2
08:14 | 0 | 0 | 0 | 1 | 28
08:15 | 1 | 10 | 28 | 32 | 4
08:16 | 33 | 0 | 1 | 2 | 30
08:17 | 3 | 13 | 23 | 25 | 3
08:18 | 29 | 30 | 32 | 1 | 28
08:19 | 2 | 2 | 2 | 15 | 20
08:20 | 20 | 22 | 22 | 23 | 11
08:21 | 0 | 0 | 2 | 2 | 3
08:22 | 2 | 4 | 4 | 8 | 9
08:23 | 24 | 0 | 1 | 1 | 12
08:24 | 2 | 3 | 3 | 8 | 15
08:25 | 34 | 35 | 35 | 0 | 26
08:26 | 2 | 2 | 3 | 10 | 3
08:27 | 25 | 26 | 26 | 28 | 9
08:28 | 0 | 0 | 0 | 0 | 10
08:29 | 16 | 26 | 26 | 27 | 10
08:30 | 27 | 0 | 0 | 2 | 15
08:31 | 4 | 4 | 10 | 11 | 2
08:32 | 11 | 11 | 20 | 21 | 20
08:33 | 0 | 1 | 2 | 1 | 2
08:34 | 1 | 9 | 18 | 24 | 25
08:35 | 1 | 1 | 1 | 1 | 1
08:36 | 3 | 16 | 23 | 27 | 28
08:37 | 0 | 0 | 3 | 0 | 1
08:38 | 1 | 14 | 22 | 2 | 32
08:39 | 4 | 4 | 10 | 10 | 9
08:40 | 10 | 27 | 30 | 2 | 24
08:41 | 3 | 4 | 0 | 0 | 5
08:42 | 5 | 20 | 0 | 1 | 25
08:43 | 1 | 1 | 2 | 4 | 4
08:44 | 14 | 22 | 3 | 3 | 22
08:45 | 5 | 3 | 1 | 8 | 10
08:46 | 15 | 25 | 3 | 3 | 25
08:47 | 4 | 2 | 2 | 8 | 20
08:48 | 24 | 0 | 0 | 2 | 10
08:49 | 0 | 0 | 1 | 10 | 15
08:50 | 24 | 0 | 0 | 0 | 10
08:51 | 3 | 5 | 5 | 20 | 26
08:52 | 29 | 1 | 1 | 3 | 7
08:53 | 2 | 2 | 6 | 18 | 24
08:54 | 0 | 0 | 0 | 1 | 3
08:55 | 2 | 3 | 15 | 20 | 1
08:56 | 1 | 1 | 2 | 2 | 2
08:57 | 2 | 8 | 18 | 25 | 25
08:58 | 0 | 0 | 0 | 0 | 0
08:59 | 0 | 5 | 16 | 0 | 12

## 路段 3
資料日期： | 2022-03-15
路口名稱： | 陽明路-交通路
路段編號： | 3
表格名稱： | 延誤時間登錄表 |  |  |  |  | 表格名稱： | 轉向流量登錄表
起始時間 hh：mm | +0秒 (車次) | +15秒 (車次) | +30秒 (車次) | +45秒 (車次) | 停等車輛數 (車) | 車種 | 大型車 |  |  | 小型車
[6 empty] | 轉向 | 左轉 | 直行 | 右轉 | 左轉 | 直行 | 右轉 |  |  | 1 | 平均跟隨車隊延誤時間 T_Q |  | 5 | 車輛停等百分比 FVS
07:00 | 2 | 2 | 2 | 2 | 2 | 07:00~07:05 | 0 | 0 | 0 | 0 | 4 | 3 | 7:00 | 7 |  | I_S | 15 |  | V_STOP | 179
07:01 | 0 | 0 | 0 | 2 | 0 | 07:05~07:10 | 0 | 0 | 0 | 0 | 8 | 6 | 7:05 | 14 |  | V_qi | 754 |  | V_T | 2684
07:02 | 2 | 3 | 3 | 3 | 0 | 07:10~07:15 | 0 | 0 | 0 | 1 | 9 | 13 | 7:10 | 23 |  | V_T | 2684
07:03 | 3 | 3 | 3 | 3 | 3 | 07:15~07:20 | 0 | 0 | 0 | 1 | 10 | 19 | 7:15 | 30 |  |  |  |  | FVS | 0.066692
07:04 | 0 | 0 | 0 | 0 | 0 | 07:20~07:25 | 0 | 0 | 0 | 1 | 13 | 24 | 7:20 | 38 |  | T_Q | 3.7925
07:05 | 0 | 0 | 1 | 1 | 1 | 07:25~07:30 | 0 | 0 | 0 | 1 | 20 | 31 | 7:25 | 52 |  |  |  | 6 | 平均控制延誤 d
07:06 | 1 | 1 | 0 | 0 | 0 | 07:30~07:35 | 0 | 0 | 0 | 1 | 22 | 35 | 7:30 | 58 | 2 | 停等車輛平均停等延誤 T_STOP |  |  | T_Q | 3.7925
07:07 | 0 | 1 | 3 | 3 | 0 | 07:35~07:40 | 0 | 0 | 0 | 3 | 23 | 39 | 7:35 | 65 |  | T_qi | 11310 |  | FVS | 0.066692
07:08 | 3 | 3 | 3 | 0 | 4 | 07:40~07:45 | 0 | 0 | 0 | 4 | 27 | 42 | 7:40 | 73 |  | V_STOP | 179 |  | S_f | 35
07:09 | 0 | 1 | 2 | 2 | 0 | 07:45~07:50 | 0 | 0 | 0 | 4 | 27 | 48 | 7:45 | 79 |  |  |  |  | CF | 5
07:10 | 2 | 2 | 2 | 2 | 0 | 07:50~07:55 | 0 | 0 | 0 | 5 | 30 | 51 | 7:50 | 86 |  | T_STOP | 63.1844
07:11 | 2 | 0 | 2 | 2 | 2 | 07:55~08:00 | 0 | 0 | 0 | 5 | 31 | 56 | 7:55 | 92 |  |  |  |  | d | 4.1259
07:12 | 2 | 2 | 3 | 5 | 0 | 08:00~08:05 | 0 | 0 | 2 | 6 | 41 | 68 | 8:00 | 117 | 3 | 通行車輛平均停等延誤 T_T
07:13 | 6 | 6 | 0 | 0 | 6 | 08:05~08:10 | 0 | 0 | 3 | 6 | 45 | 75 | 8:05 | 129 |  | T_qi | 11310
07:14 | 0 | 0 | 0 | 2 | 0 | 08:10~08:15 | 0 | 0 | 3 | 7 | 47 | 79 | 8:10 | 136 |  | V_T | 2684
07:15 | 2 | 2 | 2 | 0 | 2 | 08:15~08:20 | 0 | 0 | 3 | 7 | 50 | 82 | 8:15 | 142
07:16 | 0 | 0 | 1 | 2 | 0 | 08:20~08:25 | 0 | 0 | 3 | 7 | 52 | 92 | 8:20 | 154 |  | T_T | 4.2139
07:17 | 2 | 2 | 3 | 3 | 0 | 08:25~08:30 | 0 | 1 | 3 | 7 | 52 | 103 | 8:25 | 166
07:18 | 0 | 0 | 0 | 0 | 3 | 08:30~08:35 | 0 | 1 | 3 | 8 | 53 | 111 | 8:30 | 176 | 4 | 停等車輛數 V_SLC
07:19 | 0 | 0 | 0 | 0 | 0 | 08:35~08:40 | 0 | 1 | 4 | 9 | 56 | 117 | 8:35 | 187 |  | V_STOP | 179
07:20 | 1 | 2 | 0 | 0 | 2 | 08:40~08:45 | 0 | 1 | 4 | 10 | 56 | 129 | 8:40 | 200 |  | N_c | 48
07:21 | 0 | 0 | 1 | 0 | 1 | 08:45~08:50 | 0 | 1 | 4 | 10 | 58 | 134 | 8:45 | 207 |  | N_L | 3
07:22 | 0 | 1 | 2 | 0 | 2 | 08:50~08:55 | 0 | 1 | 4 | 10 | 63 | 137 | 8:50 | 215
07:23 | 0 | 1 | 4 | 5 | 0 | 08:55~09:00 | 0 | 1 | 4 | 11 | 66 | 156 | 8:55 | 238 |  | V_SLC | 1.2431
07:24 | 5 | 5 | 5 | 5 | 0
07:25 | 5 | 0 | 0 | 0 | 5
07:26 | 0 | 1 | 1 | 1 | 0
07:27 | 1 | 1 | 0 | 0 | 1
07:28 | 0 | 0 | 0 | 1 | 0
07:29 | 1 | 5 | 7 | 0 | 7
07:30 | 0 | 0 | 0 | 0 | 0
07:31 | 3 | 3 | 4 | 4 | 0
07:32 | 0 | 0 | 0 | 1 | 4
07:33 | 1 | 1 | 1 | 1 | 0
07:34 | 1 | 1 | 0 | 1 | 1
07:35 | 1 | 1 | 1 | 2 | 0
07:36 | 2 | 3 | 4 | 0 | 4
07:37 | 0 | 0 | 0 | 1 | 0
07:38 | 1 | 2 | 2 | 2 | 0
07:39 | 0 | 0 | 1 | 1 | 2
07:40 | 1 | 1 | 2 | 3 | 0
07:41 | 3 | 4 | 0 | 0 | 4
07:42 | 3 | 3 | 3 | 3 | 0
07:43 | 3 | 3 | 3 | 0 | 3
07:44 | 1 | 1 | 1 | 1 | 0
07:45 | 0 | 0 | 0 | 0 | 1
07:46 | 0 | 0 | 0 | 0 | 0
07:47 | 0 | 0 | 1 | 2 | 0
07:48 | 2 | 2 | 0 | 0 | 2
07:49 | 0 | 1 | 2 | 3 | 0
07:50 | 3 | 3 | 3 | 0 | 3
07:51 | 0 | 1 | 1 | 1 | 0
07:52 | 1 | 1 | 1 | 1 | 1
07:53 | 0 | 0 | 0 | 0 | 0
07:54 | 0 | 1 | 1 | 2 | 0
07:55 | 2 | 2 | 0 | 0 | 2
07:56 | 0 | 1 | 1 | 0 | 1
07:57 | 1 | 1 | 1 | 0 | 1
07:58 | 0 | 0 | 1 | 4 | 0
07:59 | 4 | 4 | 4 | 4 | 0
08:00 | 5 | 3 | 5 | 7 | 5
08:01 | 8 | 9 | 9 | 9 | 5
08:02 | 9 | 11 | 0 | 0 | 0
08:03 | 0 | 0 | 0 | 0 | 11
08:04 | 2 | 3 | 4 | 4 | 0
08:05 | 0 | 0 | 0 | 2 | 4
08:06 | 4 | 4 | 4 | 4 | 0
08:07 | 0 | 0 | 1 | 2 | 4
08:08 | 3 | 3 | 4 | 4 | 0
08:09 | 4 | 6 | 0 | 1 | 0
08:10 | 2 | 3 | 3 | 2 | 6
08:11 | 2 | 3 | 4 | 5 | 1
08:12 | 1 | 1 | 1 | 1 | 4
08:13 | 1 | 2 | 2 | 2 | 0
08:14 | 0 | 0 | 1 | 1 | 2
08:15 | 4 | 4 | 4 | 4 | 0
08:16 | 4 | 0 | 1 | 2 | 0
08:17 | 5 | 5 | 5 | 5 | 3
08:18 | 5 | 5 | 5 | 0 | 0
08:19 | 0 | 0 | 0 | 1 | 5
08:20 | 1 | 1 | 2 | 1 | 0
08:21 | 0 | 0 | 0 | 0 | 1
08:22 | 0 | 1 | 0 | 0 | 1
08:23 | 0 | 0 | 0 | 0 | 1
08:24 | 0 | 0 | 2 | 2 | 0
08:25 | 2 | 3 | 4 | 1 | 0
08:26 | 1 | 2 | 2 | 2 | 3
08:27 | 2 | 2 | 2 | 2 | 0
08:28 | 0 | 0 | 0 | 0 | 0
08:29 | 0 | 0 | 1 | 3 | 2
08:30 | 4 | 4 | 0 | 0 | 0
08:31 | 0 | 0 | 0 | 1 | 4
08:32 | 1 | 1 | 2 | 0 | 0
08:33 | 0 | 1 | 1 | 1 | 2
08:34 | 1 | 1 | 1 | 1 | 0
08:35 | 0 | 1 | 1 | 1 | 0
08:36 | 1 | 1 | 2 | 2 | 1
08:37 | 0 | 0 | 2 | 2 | 2
08:38 | 3 | 3 | 4 | 0 | 0
08:39 | 0 | 0 | 1 | 1 | 4
08:40 | 1 | 2 | 4 | 0 | 0
08:41 | 1 | 1 | 1 | 1 | 4
08:42 | 1 | 2 | 4 | 6 | 0
08:43 | 1 | 1 | 1 | 1 | 6
08:44 | 1 | 1 | 2 | 2 | 0
08:45 | 0 | 0 | 0 | 0 | 2
08:46 | 0 | 0 | 3 | 0 | 0
08:47 | 0 | 0 | 0 | 1 | 3
08:48 | 2 | 0 | 0 | 0 | 0
08:49 | 0 | 0 | 1 | 1 | 2
08:50 | 2 | 0 | 1 | 1 | 0
08:51 | 1 | 2 | 2 | 5 | 2
08:52 | 6 | 4 | 0 | 0 | 0
08:53 | 1 | 1 | 2 | 4 | 6
08:54 | 4 | 0 | 0 | 0 | 0
08:55 | 0 | 1 | 7 | 7 | 4
08:56 | 0 | 0 | 1 | 2 | 0
08:57 | 2 | 2 | 2 | 2 | 7
08:58 | 0 | 0 | 0 | 0 | 0
08:59 | 2 | 4 | 4 | 0 | 2

## 路段 4
資料日期： | 2022-03-15
路口名稱： | 陽明路-交通路
路段編號： | 4
表格名稱： | 延誤時間登錄表 |  |  |  |  | 表格名稱： | 轉向流量登錄表
起始時間 hh：mm | +0秒 (車次) | +15秒 (車次) | +30秒 (車次) | +45秒 (車次) | 停等車輛數 (車) | 車種 | 大型車 |  |  | 小型車
[6 empty] | 轉向 | 左轉 | 直行 | 右轉 | 左轉 | 直行 | 右轉 |  |  | 1 | 平均跟隨車隊延誤時間 T_Q |  | 5 | 車輛停等百分比 FVS
07:00 | 15 | 18 | 17 | 17 | 24 | 07:00~07:05 | 0 | 5 | 2 | 24 | 96 | 42 | 7:00 | 169 |  | I_S | 15 |  | V_STOP | 2691
07:01 | 17 | 16 | 14 | 14 | 14 | 07:05~07:10 | 2 | 0 | 0 | 38 | 176 | 76 | 7:05 | 292 |  | V_qi | 11228 |  | V_T | 41469
07:02 | 10 | 16 | 30 | 38 | 35 | 07:10~07:15 | 1 | 1 | 0 | 59 | 282 | 119 | 7:10 | 462 |  | V_T | 41469
07:03 | 40 | 42 | 26 | 19 | 10 | 07:15~07:20 | 0 | 1 | 2 | 67 | 384 | 173 | 7:15 | 627 |  |  |  |  | FVS | 0.064892
07:04 | 22 | 23 | 22 | 18 | 17 | 07:20~07:25 | 0 | 2 | 1 | 81 | 522 | 220 | 7:20 | 826 |  | T_Q | 3.6552
07:05 | 23 | 25 | 29 | 32 | 24 | 07:25~07:30 | 1 | 2 | 3 | 85 | 599 | 245 | 7:25 | 935 |  |  |  | 6 | 平均控制延誤 d
07:06 | 18 | 15 | 16 | 16 | 19 | 07:30~07:35 | 0 | 4 | 2 | 93 | 708 | 286 | 7:30 | 1093 | 2 | 停等車輛平均停等延誤 T_STOP |  |  | T_Q | 3.6552
07:07 | 15 | 22 | 24 | 28 | 16 | 07:35~07:40 | 0 | 4 | 2 | 104 | 863 | 316 | 7:35 | 1289 |  | T_qi | 168420 |  | FVS | 0.064892
07:08 | 32 | 37 | 14 | 10 | 31 | 07:40~07:45 | 1 | 5 | 0 | 124 | 963 | 397 | 7:40 | 1490 |  | V_STOP | 2691 |  | S_f | 40
07:09 | 10 | 15 | 20 | 29 | 37 | 07:45~07:50 | 2 | 5 | 3 | 144 | 1072 | 459 | 7:45 | 1685 |  |  |  |  | CF | 4
07:10 | 33 | 35 | 37 | 14 | 17 | 07:50~07:55 | 1 | 4 | 0 | 152 | 1153 | 510 | 7:50 | 1820 |  | T_STOP | 62.5864
07:11 | 14 | 16 | 17 | 18 | 29 | 07:55~08:00 | 1 | 1 | 2 | 158 | 1242 | 545 | 7:55 | 1949 |  |  |  |  | d | 3.9148
07:12 | 26 | 40 | 45 | 48 | 17 | 08:00~08:05 | 0 | 2 | 3 | 163 | 1318 | 577 | 8:00 | 2063 | 3 | 通行車輛平均停等延誤 T_T
07:13 | 17 | 17 | 17 | 15 | 23 | 08:05~08:10 | 1 | 2 | 2 | 165 | 1406 | 609 | 8:05 | 2185 |  | T_qi | 168420
07:14 | 16 | 23 | 32 | 37 | 26 | 08:10~08:15 | 1 | 3 | 3 | 277 | 1550 | 653 | 8:10 | 2487 |  | V_T | 41469
07:15 | 40 | 22 | 10 | 10 | 10 | 08:15~08:20 | 1 | 6 | 4 | 182 | 1602 | 682 | 8:15 | 2477
07:16 | 12 | 10 | 14 | 20 | 38 | 08:20~08:25 | 0 | 2 | 1 | 187 | 1642 | 686 | 8:20 | 2518 |  | T_T | 4.0613
07:17 | 22 | 30 | 34 | 13 | 10 | 08:25~08:30 | 1 | 3 | 0 | 196 | 1667 | 700 | 8:25 | 2567
07:18 | 13 | 12 | 12 | 20 | 10 | 08:30~08:35 | 2 | 4 | 0 | 196 | 1672 | 714 | 8:30 | 2588 | 4 | 停等車輛數 V_SLC
07:19 | 23 | 27 | 35 | 39 | 30 | 08:35~08:40 | 0 | 4 | 3 | 195 | 1691 | 704 | 8:35 | 2597 |  | V_STOP | 2691
07:20 | 10 | 13 | 13 | 13 | 14 | 08:40~08:45 | 1 | 7 | 3 | 179 | 1639 | 693 | 8:40 | 2522 |  | N_c | 48
07:21 | 14 | 32 | 37 | 43 | 11 | 08:45~08:50 | 3 | 6 | 2 | 172 | 1606 | 664 | 8:45 | 2453 |  | N_L | 4
07:22 | 46 | 25 | 10 | 14 | 38 | 08:50~08:55 | 3 | 1 | 0 | 159 | 1496 | 619 | 8:50 | 2278
07:23 | 17 | 22 | 26 | 28 | 12 | 08:55~09:00 | 1 | 2 | 3 | 129 | 1390 | 572 | 8:55 | 2097 |  | V_SLC | 14.0156
07:24 | 30 | 37 | 38 | 12 | 10
07:25 | 12 | 18 | 20 | 26 | 34
07:26 | 34 | 45 | 48 | 50 | 15
07:27 | 10 | 14 | 17 | 10 | 10
07:28 | 16 | 26 | 32 | 35 | 29
07:29 | 25 | 20 | 16 | 14 | 17
07:30 | 16 | 19 | 23 | 32 | 18
07:31 | 35 | 41 | 38 | 16 | 36
07:32 | 18 | 18 | 23 | 21 | 17
07:33 | 29 | 37 | 41 | 44 | 20
07:34 | 24 | 18 | 16 | 18 | 13
07:35 | 22 | 29 | 37 | 43 | 14
07:36 | 45 | 30 | 20 | 21 | 34
07:37 | 21 | 25 | 28 | 33 | 18
07:38 | 41 | 46 | 46 | 19 | 37
07:39 | 19 | 22 | 24 | 29 | 17
07:40 | 37 | 43 | 49 | 49 | 22
07:41 | 13 | 15 | 17 | 21 | 29
07:42 | 29 | 35 | 41 | 49 | 12
07:43 | 49 | 50 | 14 | 17 | 34
07:44 | 18 | 25 | 22 | 29 | 20
07:45 | 35 | 40 | 37 | 10 | 34
07:46 | 13 | 13 | 16 | 23 | 18
07:47 | 26 | 30 | 32 | 15 | 25
07:48 | 10 | 10 | 10 | 10 | 26
07:49 | 13 | 16 | 23 | 29 | 10
07:50 | 31 | 31 | 12 | 13 | 31
07:51 | 14 | 15 | 26 | 32 | 17
07:52 | 37 | 41 | 43 | 10 | 37
07:53 | 14 | 14 | 18 | 20 | 12
07:54 | 23 | 31 | 33 | 33 | 23
07:55 | 16 | 10 | 16 | 17 | 22
07:56 | 25 | 29 | 35 | 12 | 14
07:57 | 12 | 13 | 13 | 15 | 36
07:58 | 17 | 19 | 30 | 33 | 17
07:59 | 36 | 36 | 36 | 10 | 36
08:00 | 10 | 10 | 13 | 22 | 15
08:01 | 26 | 30 | 32 | 32 | 25
08:02 | 15 | 10 | 10 | 10 | 17
08:03 | 19 | 22 | 35 | 35 | 10
08:04 | 35 | 17 | 16 | 17 | 31
08:05 | 17 | 22 | 30 | 32 | 17
08:06 | 34 | 34 | 16 | 17 | 34
08:07 | 17 | 15 | 30 | 34 | 13
08:08 | 34 | 34 | 38 | 38 | 21
08:09 | 10 | 15 | 20 | 26 | 25
08:10 | 33 | 34 | 35 | 37 | 14
08:11 | 39 | 18 | 15 | 15 | 34
08:12 | 17 | 18 | 22 | 30 | 22
08:13 | 32 | 34 | 35 | 10 | 32
08:14 | 13 | 10 | 14 | 20 | 16
08:15 | 31 | 34 | 35 | 35 | 21
08:16 | 21 | 10 | 10 | 10 | 22
08:17 | 12 | 22 | 25 | 30 | 10
08:18 | 30 | 21 | 15 | 18 | 30
08:19 | 19 | 20 | 27 | 34 | 17
08:20 | 34 | 34 | 36 | 15 | 34
08:21 | 18 | 18 | 22 | 26 | 16
08:22 | 20 | 28 | 37 | 38 | 20
08:23 | 15 | 16 | 18 | 19 | 32
08:24 | 18 | 24 | 36 | 38 | 13
08:25 | 38 | 30 | 16 | 20 | 37
08:26 | 23 | 20 | 21 | 32 | 17
08:27 | 36 | 36 | 37 | 17 | 36
08:28 | 20 | 20 | 20 | 19 | 19
08:29 | 29 | 32 | 34 | 36 | 19
08:30 | 10 | 16 | 18 | 20 | 24
08:31 | 20 | 22 | 29 | 30 | 37
08:32 | 35 | 36 | 36 | 19 | 10
08:33 | 26 | 19 | 17 | 16 | 32
08:34 | 26 | 31 | 23 | 16 | 17
08:35 | 19 | 15 | 18 | 28 | 30
08:36 | 31 | 29 | 10 | 10 | 31
08:37 | 15 | 13 | 19 | 26 | 14
08:38 | 30 | 34 | 10 | 14 | 34
08:39 | 16 | 17 | 23 | 28 | 14
08:40 | 32 | 30 | 10 | 16 | 30
08:41 | 16 | 20 | 24 | 25 | 15
08:42 | 26 | 16 | 16 | 18 | 27
08:43 | 22 | 24 | 33 | 35 | 13
08:44 | 38 | 28 | 18 | 18 | 40
08:45 | 20 | 27 | 31 | 33 | 12
08:46 | 25 | 16 | 14 | 10 | 35
08:47 | 22 | 28 | 30 | 34 | 12
08:48 | 10 | 15 | 16 | 17 | 19
08:49 | 17 | 19 | 27 | 30 | 30
08:50 | 13 | 20 | 22 | 14 | 19
08:51 | 23 | 30 | 35 | 24 | 25
08:52 | 10 | 13 | 15 | 15 | 26
08:53 | 22 | 23 | 26 | 10 | 22
08:54 | 10 | 10 | 13 | 20 | 30
08:55 | 26 | 33 | 34 | 10 | 33
08:56 | 10 | 10 | 17 | 19 | 10
08:57 | 21 | 24 | 10 | 10 | 23
08:58 | 10 | 10 | 10 | 12 | 10
08:59 | 13 | 17 | 13 | 12 | 22

## 第1、3題
7:00 | 44 | 111 | 7 | 169 | 所有通過此路口車輛之路口平均控制延誤（秒/車）
7:05 | 93 | 183 | 14 | 292 |  | 控制延誤 | 車輛數 | 總延誤
7:10 | 146 | 312 | 23 | 462 | 路段1: | 4.0525 | 18896 | 76576
7:15 | 227 | 386 | 30 | 627 | 路段2: | 2.657 | 30097 | 79969
7:20 | 288 | 515 | 38 | 826 | 路段3: | 4.1259 | 2684 | 11074
7:25 | 390 | 611 | 52 | 935 | 路段4: | 3.9148 | 41469 | 162342
7:30 | 446 | 707 | 58 | 1093 | 路口 |  | 93146 | 329961
7:35 | 515 | 817 | 65 | 1289 | 所有通過此路口車輛之路口平均控制延誤（秒/車） |  |  |  | 3.5424
7:40 | 588 | 952 | 73 | 1490
7:45 | 649 | 1026 | 79 | 1685
7:50 | 708 | 1117 | 86 | 1820
7:55 | 787 | 1198 | 92 | 1949
8:00 | 858 | 1294 | 117 | 2063
8:05 | 891 | 1383 | 129 | 2185
8:10 | 959 | 1517 | 136 | 2487
8:15 | 1019 | 1612 | 142 | 2477
8:20 | 1076 | 1697 | 154 | 2518
8:25 | 1135 | 1783 | 166 | 2567
8:30 | 1191 | 1886 | 176 | 2588
8:35 | 1261 | 2008 | 187 | 2597
8:40 | 1327 | 2085 | 200 | 2522
8:45 | 1376 | 2200 | 207 | 2453
8:50 | 1452 | 2319 | 215 | 2278
8:55 | 1470 | 2378 | 238 | 2097